## Sheet1
1.1.20a	Scope
	Frequency (Hz)	V_RMS (mV)	Calculated (mV)	V_pk-pk (V)
	10	358	357.1	1.01
	100	358	357.1	1.01
	1000	357	361	1.02
	10000	358	357.1	1.01
	100000	352	350.72	992
	1000000	351	350.72	992
	10000000	339	336.6	952

1.1.20b	DMM
	Frequency (Hz)	V_RMS (mV)	Amplitude (V)	Calculated (V)
	10	358.15	0.5	0.35355
	100	358.02	0.5	0.35355
	1000	357.52	0.5	0.35355
	10000	357.59	0.5	0.35355
	100000	357.27	0.5	0.35355
	1000000	523.41	0.5	0.35355
	10000000	OVLD	0.5	0.35355

1.2.1	Thevenin Analysis
	Resistor	Current (mA)	Voltage (V)
	100	1.473	0.1472
	1000	1.159	1.153
	10000	0.371	3.6664

	Slope: 3191 Ohms

	Resistance (Ohm)	Voltage (V)	Current (mA)
	100	0.1474	1.474
	1k	1.157	1.157
	10k	3.68	0.368

1.2.3	100Hz Sine Wave
	Resistor	Calculated Current (uA)	Vin,pp (mV)
	0		1010
	200000	0.32	872
	470000	0.5787	728
	820000	0.2585	576
	1000000	0.232	536
	2200000	0.1455	360

	Resistor	Calculated Current (uA)	Vin,pp (mV)
	0		1010
	200000	0.32	872
	470000	0.5787	728
	820000	0.2585	576
	1000000	0.232	536
	2200000	0.1455	360

1.1.8 Resistors and tolerance

	Nominal (Ohms)	Measured (Ohms)	% Error
	10k	9.89k	1.1
	470k	464.3k	1.212

1.2.4
	Resistor (Ohm)	Voltage (V)	Current (uA)
	0	1.13
	1M	0.96	0.02
	2.2M	0.872	0.0291
	4.7M	0.728	0.0289
	10M	0.568	0.0216
	15M	0.416	0.0195

1.2.5
	Resistance (Ohm)	Vout (V)	Current (mA)
	47	0.17037	3.625
	82	0.21791	2.657
	100	0.2352	2.352
	150	0.26525	1.76833
	220	0.288	1.309
	330	0.3091	0.93636

	Resistance (Ohm)	Vout (V)
	52.24	0.175
	107.75	0.241
	1.213k	0.342

1.2.6	RC circuit
	Frequency (Hz)	Decibel (dB)		Vin,pp (V)	Vout,pp(mV)	Phase (°)	Vout/Vin
	20	-20.6687		1.08	100	??	0.09259
	50	-19.085		1.08	120	??	0.1111
	100	-17.75		1.08	140	??	0.1296
	200	-15.56		1.08	180	180	0.1667
	500	-9.07		1.08	380	77.37	0.35185
	1000	-5.4		1.08	580	59.68	0.537
	2000	-2.393		1.08	820	38.89	0.7592
	5000	-0.51		1.06	1000	17.32	0.9434
	10000	-0.335		1.06	1020	8.65	0.9622
	20000	-0.16		1.08	1060	3.231	0.9815

	1.2.9
	Frequency (kHz)	Phase (Degree)
	100	0
	3.85	22.5
	1.62	45
	0.4	77.5
	0.2	90
Frequency (Hz) Current (mA) Voltage (mV)

Input Voltage (V)
Current (uA)

Vout (V)
Curren (mA)

Frequency (Hz)
Vout/Vin (V/V)
Frequency (Hz)
Phase (°)

Frequency (kHz)
Phase (Degree)

Frequency (Hz)
Decibel (dB)